## Specification
Наименование | Артикул | Производитель | Количество
Вводные устройства
Выключатель автоматический модульный iK60N 3п 20А C 6кA AC (перемен.) A9K24320 Schneider Electric | A9K24320 | Schneider Electric | 2
Система АВР
Контактор E 18А катушка управления 220В АС3 50Гц 1НО | LC1E1810M5 | Schneider Electric | 2
Выключатель автоматический модульный iK60N 3п 6А C 6кA AC (перемен.) A9K24306 Schneider Electric | A9K24306 | Schneider Electric | 2
Реле контроля трехфазного фазного напряжения РКН-3-15-15 | РКН-3-15-15 | МЕАНДР | 2
Лампа сигнальная светодиодная зеленая 220V 50Hz | XB7EV03MP | Schneider Electric | 2
Лампа сигнальная светодиодная красная 220V 50Hz | XB7EV04MP | Schneider Electric | 1
Блок контактный дополнительный 2НО+2НЗ | LAEN22 | Schneider Electric | 1
МЕХАНИЧ БЛОКИР ДЛЯ КОНТАКТОРОВ TVS 6 65 | LAEM1 | Schneider Electric | 1
Система управления
Выключатель автоматический модульный iK60N 1п 6А C 6кA AC (перемен.) A9K24106 Schneider Electric | A9K24106 | Schneider Electric | 1
Переключатель 3-позиционный 22мм 2НО | XB7ND33 | Schneider Electric | 1
Переключатель с фиксацией 2 позиции 1но | XB5AD21 | Schneider Electric | 1
Комплект в сборе: реле, колодка, маркировка, скоба,4С/О,~230В,6А, RXM4AB2P7PVM | RXM4AB2P7PVM | Schneider Electric | 9
Лампа сигнальная светодиодная зеленая 220V 50Hz | XB7EV03MP | Schneider Electric | 3
Лампа сигнальная светодиодная красная 220V 50Hz | XB7EV04MP | Schneider Electric | 2
Отходящие устройства
Контактор E 18А катушка управления 220В АС3 50Гц 1НО | LC1E1810M5 | Schneider Electric | 1
Выключатель автоматический для защиты электродвигателей 13-18A | GZ1E20 | Schneider Electric | 1
Корпуса и комплектующие к ним
Щит с монтажной панелью ЩМП 600х600х250 IP54 серый ЩМП-6.6.2 | YKM40-662-54 | IEK | 1
Карман для документации, пластиковый, 222x230x30 мм | R5A32 | ДКС | 1
Розетка РАр10-3-ОПс заземлением на DIN-рейку | MRD10-16 | IEK | 1
Винтовая клемма 2,5мм.кв. (серый); AVK2,5 | 304120 | Klemsan | 8
Винтовая клемма 2,5мм.кв. (серый); AVK2,5 | 304120 | Klemsan | 4
Винтовая клемма 2,5мм.кв. (серый); AVK2,5 | 304120 | Klemsan | 15