## Specification
Наименование | Артикул | Производитель | Количество
Вводные устройства
Выключатель автоматический модульный iK60N 3п 50А C 6кA AC (перемен.) A9K24350 Schneider Electric | A9K24350 | Schneider Electric | 2
Система АВР
Контактор E 45А катушка управления 220В АС3 50Гц | LC1E50M5 | Schneider Electric | 2
Выключатель автоматический модульный iK60N 3п 6А C 6кA AC (перемен.) A9K24306 Schneider Electric | A9K24306 | Schneider Electric | 2
Реле контроля трехфазного фазного напряжения РКН-3-15-15 | РКН-3-15-15 | МЕАНДР | 2
Лампа сигнальная светодиодная зеленая 220V 50Hz | XB7EV03MP | Schneider Electric | 2
Лампа сигнальная светодиодная красная 220V 50Hz | XB7EV04MP | Schneider Electric | 1
Блок контактный дополнительный 2НО+2НЗ | LAEN22 | Schneider Electric | 1
МЕХАНИЧ БЛОКИР ДЛЯ КОНТАКТОРОВ TVS 6 65 | LAEM1 | Schneider Electric | 1
Система управления
Контроллер Pixel - 2511-02-0 | Pixel-2511-02-0 | Segnetics | 1
Блок питания НDR-30-24, Mean-well. | НDR-30-24 | Mean-well | 1
Модуль памяти | PMM-128-1 | Segnetics | 1
Литиевая батарея 1000 мА/ч | LBA-3.6-100 | Segnetics | 1
Переключатель 3-позиционный 22мм 2НО | XB7ND33 | Schneider Electric | 1
Выключатель автоматический модульный iK60N 1п 6А C 6кA AC (перемен.) A9K24106 Schneider Electric | A9K24106 | Schneider Electric | 1
Переключатель с фиксацией 2 позиции 1но | XB5AD21 | Schneider Electric | 2
Комплект в сборе: реле, колодка, маркировка, скоба,4С/О,~230В,6А, RXM4AB2P7PVM | RXM4AB2P7PVM | Schneider Electric | 3
Лампа сигнальная светодиодная зеленая 220V 50Hz | XB7EV03MP | Schneider Electric | 4
Лампа сигнальная светодиодная красная 220V 50Hz | XB7EV04MP | Schneider Electric | 3
Комплект в сборе: реле, колодка, 2С/О, маркировка, скоба,~230В,12А, RXM2AB2P7PVM | RXM2AB2P7PVM | Schneider Electric | 1
Отходящие устройства
Устройство плавного пуска ATS01 32А 15кВт | ATS01N232QN | Schneider Electric | 2
Выключатель автоматический для защиты электродвигателей 17-23A | GZ1E21 | Schneider Electric | 2
Корпуса и комплектующие к ним
Корпус металлический настенный ЩМП-4-0 У2 IP54 IEK | YKM40-04-54 | IEK | 1
ВЕНТИЛЯТОР 230/170 М3/ЧАС 230В 35ВТ IP54 TDM | SQ0832-0012 | TDM | 1
Вентиляционная решетка с фильтром для вентилятора SQ0832-0012 (250х250 мм) | SQ0832-0016 | TDM | 1
Карман для документации, пластиковый, 222x230x30 мм | R5A32 | ДКС | 1
Розетка РАр10-3-ОПс заземлением на DIN-рейку | MRD10-16 | IEK | 1
Винтовая клемма 10мм.кв. (серый); AVK10 | 304150 | Klemsan | 8
Винтовая клемма 2,5мм.кв. (серый); AVK2,5 | 304120 | Klemsan | 8
Винтовая клемма 2,5мм.кв. (серый); AVK2,5 | 304120 | Klemsan | 17