## Specification
Наименование | Артикул | Производитель | Количество
Вводные устройства
Выключатель автоматический модульный iK60N 3п 32А C 6кA AC (перемен.) A9K24332 Schneider Electric | A9K24332 | Schneider Electric | 1
Система АВР
Система управления
Лампа сигнальная светодиодная зеленая 220V 50Hz | XB7EV03MP | Schneider Electric | 2
Лампа сигнальная светодиодная красная 220V 50Hz | XB7EV04MP | Schneider Electric | 1
Переключатель с фиксацией 2 позиции 1но | XB5AD21 | Schneider Electric | 1
Комплект в сборе: реле, колодка, маркировка, скоба,4С/О,~230В,6А, RXM4AB2P7PVM | RXM4AB2P7PVM | Schneider Electric | 3
Отходящие устройства
Устройство плавного пуска ATS22 230В(11кВт)/400-440В(22кВт) | ATS22D47Q | Schneider Electric | 1
Корпуса и комплектующие к ним
Щит с монтажной панелью ЩМП 600х600х250 IP54 серый ЩМП-6.6.2 | YKM40-662-54 | IEK | 1
Вентилятор 55/43 м3/час 230В 20Вт 150х150 мм IP54 TDM | SQ0832-0010 | TDM | 1
Карман для документации, пластиковый, 222x230x30 мм | R5A32 | ДКС | 1
Вентиляционная решетка с фильтром для вентилятора SQ0832-0010 (150 мм) TDM | SQ0832-0014 | TDM | 1
Розетка РАр10-3-ОПс заземлением на DIN-рейку | MRD10-16 | IEK | 1
Винтовая клемма 6мм.кв. (серый); AVK6 | 304140 | Klemsan | 4
Винтовая клемма 6мм.кв. (серый); AVK6 | 304140 | Klemsan | 4
Винтовая клемма 2,5мм.кв. (серый); AVK2,5 | 304120 | Klemsan | 11