## Specification
Наименование | Артикул | Производитель | Количество
Вводные устройства
Выключатель автоматический трехполюсный 125А 18кА EASYPACT EZC250F3125 Schneider Electric | EZC250F3125 | Schneider Electric | 1
Система АВР
Система управления
Лампа сигнальная светодиодная зеленая 220V 50Hz | XB7EV03MP | Schneider Electric | 2
Лампа сигнальная светодиодная красная 220V 50Hz | XB7EV04MP | Schneider Electric | 1
Переключатель с фиксацией 2 позиции 1но | XB5AD21 | Schneider Electric | 1
Комплект в сборе: реле, колодка, маркировка, скоба,4С/О,~230В,6А, RXM4AB2P7PVM | RXM4AB2P7PVM | Schneider Electric | 3
Отходящие устройства
Устройство плавного пуска ATS22 230В(37кВт)/400-440В(75кВт) | ATS22C14Q | Schneider Electric | 1
Корпуса и комплектующие к ним
Корпус металлический настенный ЩМП-4-0 У2 IP54 IEK | YKM40-04-54 | IEK | 1
ВЕНТИЛЯТОР 230/170 М3/ЧАС 230В 35ВТ IP54 TDM | SQ0832-0012 | TDM | 1
Вентиляционная решетка с фильтром для вентилятора SQ0832-0012 (250х250 мм) | SQ0832-0016 | TDM | 1
Карман для документации, пластиковый, 222x230x30 мм | R5A32 | ДКС | 1
Винтовая клемма 35мм.кв. (серый); AVK35 RD | 304250 | Klemsan | 4
Винтовая клемма 35мм.кв. (серый); AVK35 RD | 304250 | Klemsan | 4
Розетка РАр10-3-ОПс заземлением на DIN-рейку | MRD10-16 | IEK | 1
Винтовая клемма 2,5мм.кв. (серый); AVK2,5 | 304120 | Klemsan | 11