## Specification
Наименование | Артикул | Производитель | Количество
Вводные устройства
Выключатель автоматический трехполюсный EZC250F 200А 18кА | EZC250F3200 | Schneider Electric | 1
Система АВР
Система управления
Лампа сигнальная светодиодная зеленая 220V 50Hz | XB7EV03MP | Schneider Electric | 2
Лампа сигнальная светодиодная красная 220V 50Hz | XB7EV04MP | Schneider Electric | 1
Переключатель с фиксацией 2 позиции 1но | XB5AD21 | Schneider Electric | 1
Комплект в сборе: реле, колодка, маркировка, скоба,4С/О,~230В,6А, RXM4AB2P7PVM | RXM4AB2P7PVM | Schneider Electric | 3
Отходящие устройства
Преобразователь частоты ATV610C11N4 110кВт 380В 3ф | ATV610C11N4 | Schneider Electric | 1
Корпуса и комплектующие к ним
ШНС ШхВхГ 2000х600х600 IP54 (вкл. цоколь, монтажную панель, боковины) | IP-54-6060200 | DKC | 1
ВЕНТИЛЯТОР 500/360 М3/ЧАС 230В 65ВТ IP54 TDM | SQ0832-0013 | TDM | 1
ВЕНТИЛЯЦИОННАЯ РЕШЕТКА С ФИЛЬТРОМ ДЛЯ ВЕНТИЛЯТОРА SQ0832-0013 (325 ММ) TDM | SQ0832-0017 | TDM | 1
Винтовая клемма 95мм.кв., (серый); AVK95 | 304340 | Klemsan | 4
Винтовая клемма 95мм.кв., (серый); AVK95 | 304340 | Klemsan | 4
Карман для документации, пластиковый, 222x230x30 мм | R5A32 | ДКС | 1
Розетка РАр10-3-ОПс заземлением на DIN-рейку | MRD10-16 | IEK | 1
Винтовая клемма 2,5мм.кв. (серый); AVK2,5 | 304120 | Klemsan | 11