## Specification
Наименование | Артикул | Производитель | Количество
Вводные устройства
Рубильник OT40F3 3п с рукояткой DIN/винт | 1SCA104902R1001 | ABB | 1
Система АВР
Система управления
Отходящие устройства
Контактор E 9А катушка управления 220В АС3 50Гц 1НЗ | LC1E0901M5 | Schneider Electric | 2
Выключатель автоматический для защиты электродвигателей 6-10A | GZ1E14 | Schneider Electric | 1
Корпуса и комплектующие к ним
Щит металлический ЩМП-1-0 74 У1 IP65 GARANT | YKM40-01-65 | IEK | 1
Гигростат механический от 35 до 95% RH IEK, YCE-MH-35-95 | YCE-MH-35-95 | IEK | 1
Обогреватель для установки на DIN-рейку 230В 45Вт TDM | SQ0832-0003 | TDM | 1
Карман для документации, пластиковый, 222x230x30 мм | R5A32 | ДКС | 1
Термостат от 0 до +60°C NO (YCE-TNO-00-60) IEK | YCE-TNO-00-60 | IEK | 1
Розетка РАр10-3-ОПс заземлением на DIN-рейку | MRD10-16 | IEK | 1
Винтовая клемма 4мм.кв. (серый); AVK4 | 304130 | Klemsan | 4
Винтовая клемма 2,5мм.кв. (серый); AVK2,5 | 304120 | Klemsan | 4
Винтовая клемма 2,5мм.кв. (серый); AVK2,5 | 304120 | Klemsan | 5