## Specification
Наименование | Артикул | Производитель | Количество
Вводные устройства
Выключатель автоматический трехполюсный 25А C ВА47-29 4.5кА | MVA20-3-025-C | IEK | 3
Система АВР
Контактор КМИ малогабаритный 25А катушка управления 230В АС 1НО | KKM21-025-230-10 | IEK | 3
Выключатель автоматический модульный iK60N 3п 6А C 6кA AC (перемен.) A9K24306 Schneider Electric | A9K24306 | Schneider Electric | 3
Выключатель автоматический модульный iK60N 1п 6А C 6кA AC (перемен.) A9K24106 Schneider Electric | A9K24106 | Schneider Electric | 1
Реле напряжения РНПП-311М | РНПП-311М | МЕАНДР | 3
Реле модульное Zelio 100-240В 26 входов/выходов | SR3B261FU | Schneider Electric | 1
Лампа сигнальная светодиодная зеленая 220V 50Hz | XB7EV03MP | Schneider Electric | 6
Лампа сигнальная светодиодная красная 220V 50Hz | XB7EV04MP | Schneider Electric | 3
Комплект в сборе: реле, колодка, маркировка, скоба,4С/О,~230В,6А, RXM4AB2P7PVM | RXM4AB2P7PVM | Schneider Electric | 3
Система управления
Отходящие устройства
Корпуса и комплектующие к ним
Щит с монтажной панелью ЩМП 600х600х250 IP54 серый ЩМП-6.6.2 | YKM40-662-54 | IEK | 1
Карман для документации, пластиковый, 222x230x30 мм | R5A32 | ДКС | 1
Розетка РАр10-3-ОПс заземлением на DIN-рейку | MRD10-16 | IEK | 1
Винтовая клемма 4мм.кв. (серый); AVK4 | 304130 | Klemsan | 12