## Specification
Наименование | Артикул | Производитель | Количество
Вводные устройства
Выключатель автоматический трехполюсный ВА88-33 250А 35кА | SVA20-3-0250 | IEK | 3
Система АВР
Контактор КТИ 265А катушка управления 230В AC 1НЗ | KKT50-265-230-10 | IEK | 3
Выключатель автоматический модульный iK60N 3п 6А C 6кA AC (перемен.) A9K24306 Schneider Electric | A9K24306 | Schneider Electric | 3
Выключатель автоматический модульный iK60N 1п 6А C 6кA AC (перемен.) A9K24106 Schneider Electric | A9K24106 | Schneider Electric | 1
Реле напряжения РНПП-311М | РНПП-311М | МЕАНДР | 3
Реле модульное Zelio 100-240В 26 входов/выходов | SR3B261FU | Schneider Electric | 1
Лампа сигнальная светодиодная зеленая 220V 50Hz | XB7EV03MP | Schneider Electric | 6
Лампа сигнальная светодиодная красная 220V 50Hz | XB7EV04MP | Schneider Electric | 3
Комплект в сборе: реле, колодка, маркировка, скоба,4С/О,~230В,6А, RXM4AB2P7PVM | RXM4AB2P7PVM | Schneider Electric | 3
Система управления
Отходящие устройства
Корпуса и комплектующие к ним
Корпус металлический настенный ЩМП-6-0 У2 IP54 (YKM40-06-54) IEK | YKM40-06-54 | IEK | 1
Винтовая клемма 150мм.кв. (серый); AVK150 | 304350 | Klemsan | 12
Карман для документации, пластиковый, 222x230x30 мм | R5A32 | ДКС | 1
Медная шина 20х3, за метр | Медная шина | - | 4
Медная шина 20х3, за метр | Медная шина | - | 30
Розетка РАр10-3-ОПс заземлением на DIN-рейку | MRD10-16 | IEK | 1