## Specification
Наименование | Артикул | Производитель | Количество
Вводные устройства
Выключатель автоматический трехполюсный ВА88-37 400А 35кА РЭ4000А | SVA40-3-0400 | IEK | 2
Система АВР
Контактор КТИ 400А катушка управления 230В AC 1НО | KKT60-400-230-10 | IEK | 3
Выключатель автоматический модульный iK60N 3п 6А C 6кA AC (перемен.) A9K24306 Schneider Electric | A9K24306 | Schneider Electric | 2
Выключатель автоматический модульный iK60N 1п 6А C 6кA AC (перемен.) A9K24106 Schneider Electric | A9K24106 | Schneider Electric | 1
Реле напряжения РНПП-311М | РНПП-311М | МЕАНДР | 2
Реле модульное Zelio 100-240В 26 входов/выходов | SR3B261FU | Schneider Electric | 1
Лампа сигнальная светодиодная зеленая 220V 50Hz | XB7EV03MP | Schneider Electric | 4
Лампа сигнальная светодиодная красная 220V 50Hz | XB7EV04MP | Schneider Electric | 2
Комплект в сборе: реле, колодка, маркировка, скоба,4С/О,~230В,6А, RXM4AB2P7PVM | RXM4AB2P7PVM | Schneider Electric | 2
Система управления
Отходящие устройства
Корпуса и комплектующие к ним
Корпус металлический настенный ЩМП-6-0 У2 IP54 (YKM40-06-54) IEK | YKM40-06-54 | IEK | 1
Медная шина 30х4, за метр | Медная шина | - | 4
Карман для документации, пластиковый, 222x230x30 мм | R5A32 | ДКС | 1
Розетка РАр10-3-ОПс заземлением на DIN-рейку | MRD10-16 | IEK | 1
Алюминиевая шина 40х5, за метр | Алюминиевая шина | - | 12